## Sheet1
alpha (degrees) | alpha (rad) | beta | psi
10 | 0.17453 | #NUM! |  | 0.17543

## Law of Sines & Cosines
|  |  |  | Radians |  |  |  | Degrees |  |  | Is it a Triangle?
| r (mm) | D (mm) | B (mm) | α | δ | β | ϕ | α | δ | β | ϕ | Should be obtuse scalene
| 30.31 | 72 | 98.5174 | 0.17453 | 0.42519 | 2.5419 |  | 10 | 24.3616 | 145.6384 | 180 | should be 180
|  |  | 97.6949 | 0.19199 | 0.47042 | 2.4792 |  | 11 | 26.9529 | 142.0471
|  |  | 96.782 | 0.20944 | 0.51655 | 2.4156 |  | 12 | 29.5962 | 138.4038
3.1416 | 180 |  | 95.7744 | 0.22689 | 0.56375 | 2.3509 |  | 13 | 32.3006 | 134.6994
|  |  | 94.6665 | 0.24435 | 0.61221 | 2.285 |  | 14 | 35.0768 | 130.9232
|  |  | 93.4513 | 0.2618 | 0.66215 | 2.2176 |  | 15 | 37.9383 | 127.0617
|  |  | 92.1202 | 0.27925 | 0.71387 | 2.1485 |  | 16 | 40.9017 | 123.0983
|  |  | 90.6613 | 0.29671 | 0.76775 | 2.0771 |  | 17 | 43.9886 | 119.0114
|  |  | 89.0593 | 0.31416 | 0.82427 | 2.0032 |  | 18 | 47.2275 | 114.7725
|  |  | 87.2924 | 0.33161 | 0.88414 | 1.9258 |  | 19 | 50.6577 | 110.3423
|  |  | 85.3294 | 0.34907 | 0.94835 | 1.8442 |  | 20 | 54.3363 | 105.6637
|  |  | 83.1215 | 0.36652 | 1.0184 | 1.7566 |  | 21 | 58.3519 | 100.6481
|  |  | 80.5856 | 0.38397 | 1.097 | 1.6606 |  | 22 | 62.8557 | 95.1443
|  |  | 77.5569 | 0.40143 | 1.1894 | 1.5507 |  | 23 | 68.1504 | 88.8496
|  |  | 73.5908 | 0.41888 | 1.31 | 1.4127 |  | 24 | 75.0573 | 80.9427
|  |  | 71.9981 | 0.42415 | 1.3588 | 1.3587 |  | 24.302 | 77.8524 | 77.8456
|  |  |  | -0.41888 | -1.31 | 4.8705 |  | -24 | -75.0573 | 279.0573